## objava
Red. br. | Opis | Jedinica mjere | Količina | Jed. cijena | Uk. cijena (HRK)
A. RADOVI NA POPRAVKU PROMETNICE
A.1 | Geodetsko iskolčenje predviđenih zahvata, visinski i tlocrtni položaj projektiranih elemenata. Rad obuhvaća sva mjerenja u vezi s prijenosom podataka iz projekta na teren i obratno te održavanje iskolčenih točaka na terenu od početka radova do primopredaje radova Investitoru. Opseg radova mora zadovoljavati potrebe gradnje, kontrole radova i obračuna. Obračun po kompletu izvedenih radova. | komplet | 1 |  | 0
A.2 | Strojno razbijanje postojeće konstrukcije od asfaltnih slojeva do nivoa nasutog tampona na lokaciji sanacije s utovarom, odvozom i odlaganjem materijala na deponiju te naknadom za deponiranje. Obračun po m2 stvarno porušene asfaltne površine. | m2 | 270 |  | 0
A.3 | Rušenje postojećih cestovnih rigola (40x40x13) na lokaciji sanacije istih s betonskom podlogom s utovarom, odvozom i odlaganjem materijala na deponiju te naknadom za deponiranje. Obračun po m' stvarno porušenih rigola. | m' | 35 |  | 0
A.4 | Strojno/ručni iskop zemlje u materijalu "C" kategorije za popravak predviđenih zahvata. Stavka obuhvaća sve potrebne iskope za popravak prometnice u luci Osijek. Sve iskope treba urediti prema poprečnim profilima, predviđenim kotama i predviđenim nagibima iz projekta. Iskop je predviđeno izvoditi suhozemnom mehanizacijom. Dubina iskopa iznosi cca 50,0 cm. Stavka obuhvaća i sve potrebne privremene radnje na osiguranju manipulativnih i pristupnih putova za potrebe iskopa. Obračun po m3 iskopanog materijala. | m3 | 140 |  | 0
A.5 | Uređenje temeljnog tla mehaničkim zbijanjem. Temeljno se tlo uređuje tek nakon što je izveden sav iskop prema projektu. U ovaj rad je uračunato čišćenje, planiranje, eventualno rijanje tla radi sušenja ili kvašenje, te zbijanje, tj. potpuno uređenje temeljnog tla. Kada materijal postigne optimalnu vlažnost po standardnom Proctorovu postupku (HRN U.B1.038), pristupa se zbijanju. Traženi modul stišljivosti Ms≥25 MN/m2. Radove izvesti u skladu sa O.T.U. 2-08.1. Obračun po m2 uređenog i zbijenog temeljnog tla. | m2 | 280 |  | 0
A.6 | Nabava, doprema i ugradnja mehaničkog zbijenog kamenog zrnatog materijala, granulacije 0,1 - 63 mm kao podloga za popravak prometnice u sloju debljine 25 cm na prethodno uređeno temeljno tlo. Traženi modul stišljivosti Ms≥80 MN/m2. Radove izvesti u skladu sa O.T.U.5-01. Obračun po m3 ugrađenog mehaničkog zbijenog kamenog zrnatog materijala u zbijenom stanju. | m3 | 70 |  | 0
A.7 | Nabava, doprema i izrada nosivog sloja od cementom stabiliziranog šljunka kao podloga za popravak prometnice u sloju debljine 15 cm na prethodno ugrađeni mehanički zbijeni kameni zrnati materijal. Ugrađeni sloj mora zadovoljavati propisanu vrijednost tlačne čvrstoće od t28=2,5-6,0 MN/m2. Radove izvesti u skladu sa O.T.U.5-02. Obračun po m3 ugrađenog šljunka stabiliziran cementom. | m3 | 45 |  | 0
A.8 | Izrada nosivog sloja od AC 22 base 50/70 AG6 M2, debljine 8,0 cm, prema detaljima i kotama danim projektom za izvedbu popravka prometnice. Nosivi sloj se proizvodi u asfaltnoj bazi uz kontrolu pojedinih materijala, kontrolu postrojenja i proizvedene asfaltne mješavine te se prevozi do mjesta ugradnje. Ugradnja se izvodi finišerima te različitom kombinacijom valjaka. U cijeni su sadržani svi troškovi nabave materijala, proizvodnje i ugradnje asfaltne mješavine, prijevoz, oprema i sve ostalo što je potrebno za izvođenje radova. U cijenu je uračunato prskanje bitumenskom emluzijom. Radove izvesti u skladu sa O.T.U. 5-04. Obračun po m2 izvedenog sloja. | m2 | 270 |  | 0
A.9 | Izrada habajućeg sloja od AC 11 surf 50/70 AG4 M4, debljine 4cm, prema detaljima i kotama danim projektom za izvedbu popravka prometnice. Izradi habajućeg sloja smije se pristupiti tek nakon što je nadzorni inženjer primio prethodni sloj u pogledu sastava, zbijenosti, ravnosti i podudarnosti s projektom. Mješavina za habajući sloj se proizvodi u asfaltnoj bazi uz kontrolu pojedinih materijala, kontrolu postrojenja i proizvedene asfaltne mješavine te se prevozi do mjesta ugradnje. Ugradnja se izvodi finišerima te različitom kombinacijom valjaka. U cijeni su sadržani svi troškovi nabave materijala, proizvodnje i ugradnje asfaltne mješavine, prijevoz, oprema i sve ostalo što je potrebno za izvođenje radova. U cijenu je uračunato prskanje bitumenskom emluzijom. Radove izvesti u skladu sa O.T.U.6-03. Obračun po m2 izvedenog sloja. | m2 | 270 |  | 0
A.10 | Nabava, doprema i ugradnja tipskih cestovnih betonskih rigola dimenzija 40x50x13 cm. Betonske rigolice se postavljaju na pripremljenu nosivu podlogu, koja je također obuhvaćena ovom stavkom, te po pravcu niveliraju. Ugrađuju se s razmakom (spojnicom) u zemljovlažni beton. Spojnice se zapunjavaju cementnim mortom 1:4. U jediničnu cijenu uračunat je utovar, prijevoz, istovar i ugradnja rigola na pripremljenu podlogu, kao i nabava, doprema i ugradnja betona za podlogu, priprema i ugradnja smjese za reške, te izrada eventualno potrebne oplate. Cestovni betonski rigoli se ugrađuju uz rub popravka dijela prometnice u svrhu oborinske odvodnje. Obračun po m' ugrađenog cestovnog betonskog rigola. | m' | 35 |  | 0
A.11 | Utovar, odvoz i razastiranje materijala iz iskopa na lokacije sukladno zahtjevima Investitora. Obračun po m3 transportiranog materijala u zbijenom stanju. | m3 | 140 |  | 0
A.12 | Vraćanje svih zauzetih površina u prvobitno stanje nakon završetka izvođenja radova. Obračun po kompletu. | komplet | 1 |  | 0
A. RADOVI NA POPRAVKU PROMETNICE - UKUPNO: |  |  |  |  | 0
REKAPITULACIJA
1 | A. RADOVI NA POPRAVKU PROMETNICE |  |  |  | 0
UKUPNO: |  |  |  |  | 0
PDV (25%): |  |  |  |  | 0
SVEUKUPNO: |  |  |  |  | 0