## Sheet1
Red. br. | Opis | Jedinica mjere | Količina | Jed. cijena | Uk. cijena (HRK)
A. ZEMLJANI RADOVI
A.1 | Strojno/ručni iskop zemlje u materijalu "C" kategorije za izvedbu predviđenih zahvata. Stavka obuhvaća sve potrebne iskope za sanaciju AB stupova. Sve iskope treba urediti prema poprečnim profilima, predviđenim kotama i predviđenim nagibima iz projekta. Materijal iz iskopa koristiti za nasipavanje. Iskop izvoditi sukladno tehnologiji izvođača. Strojni iskopa se izvodi pri izrazito niskim vodostajima (u periodu malih voda), a u slučaju pojave velikih voda gradilište se napušta do trenutka dok se vodostaj ne spusti ispod kote 78.93 mnm. Stavka obuhvaća i sve potrebne privremene radnje na osiguranju manipulativnih i pristupnih putova za potrebe iskopa. Obračun po m3 iskopanog materijala. | m3 | 7 |  | 0
A. ZEMLJANI RADOVI- UKUPNO: |  |  |  |  | 0
C. RADOVI NA SANACIJI AB STUPOVA
C.1 | Sanacija AB stupova. Stavka obuhvaća izradu podložnog sloja betona lokalno oko stupova; sva potrebna čišćenja i odbijanja lošeg betona; odvoz odbijenog betona na gradsku deponiju; nabavu dopremu i ugradnju betona; izradu, montažu i demontažu potrebne oplate te njegu betona.
C.1.1 | - zaštita građevne jame za potrebe sanacije AB stupova. U cijenu je uključena i potopna crpka te troškovi pogona crpke za cijelo vrijeme izvođenja radova. Stavka također obuhvaća izradu podloge u građevnoj jami za postavljanje crpke, postavljanje vreća s pijeskom oko AB stupova. U cijenu su uključeni i svi eventualni pomoćni radovi (oplata, manipulativni troškovi prijevoza, privremeno odlaganje), poravnavanje dna građevne jame te utovar u prijevozno sredstvo viška materijala. Obračun po kompletu. | komplet | 1 |  | 0
C.1.2 | - nabava, dostava i ugradnja podložnog sloja betona C 30/37 za potrebe sanacije AB stupova. Debljina sloja 5-10 cm. U stavku je uključena ugradnja podložnog sloja betona za 27 AB stupa. Obračun po m3 ugrađenog betona. | m3 | 0.45 |  | 0
C.1.3 | - čišćenje AB stupova visokotlačnim peračem te odbijanje lošeg betona ab stupa pneumatskim čekićem. Razbijeni beton se odvozi na odgovarajuću gradsku deponiju. U stavku je uključena i naknada za deponiranje. U stavku je uključena odbijanje lošeg betona za 27 AB stupa. Obračun po komadu očišćenog stupa. | kom | 7 |  | 0
C.1.4.1 | - nabava i doprema veznog sloja "SN veza" + vodena impregnacija (kao Sika FerroGard 903 ili jednakovrijedno). Obračun radova po m2. | m2 | 46.2 |  | 0
C.1.4.2 | - premazivanje AB stupova veznim slojem "SN veza" + vodena impregnacija koja štiti armaturu od korozije za armirane betone (kao Sika FerroGard 903 ili jednakovrijedno). Vezni sloj nanositi četkom ili valjkom na betonsku površinu. Minimalna količina nanošenja 0,4 - 0,5 kg/m2 u više premaza. Stavka obuhvaća premazivanje 27 AB stupa veznim slojem. Obračun radova po m2. | m2 | 46.2 |  | 0
C.1.5.1 | - izrada oplate za sanaciju AB stupova. Obračun po komadu izrađene oplate. | kom | 4 |  | 0
C.1.5.1 | -montaža i demontaža oplate za sanaciju AB stupova. Stavka obuhvaća rad (montaža i demontaža) za 27 AB stupa. Obračun po m2 oplate. | m2 | 46.2 |  | 0
C.1.6.1 | - dobava i doprema armature od čelika B500 za AB stupove. Stavka obuhvaća svo potrebno rezanje i savijanje armature za 27 AB stupa. Obračun po kg ugrađene armature. | kg | 140 |  | 0
C.1.5.1 | - ugradnja armature od čelika B500 u AB stupove. Obračun po kg ugrađene armature. | kg | 140 |  | 0
C.1.7 | - dobetoniravanje 1. reda AB stupova do visine od cca 3,5 m betonom razreda tlačne čvrstoće C 30/37, stupnja izloženosti XF1, XC4, XC2 . Stup je promjera 80 cm. Stavka podrazumijeva sav rad, materijal i opremu, sve prijevoze i prijenose, te ugradnju betona. U stavku je uključena ugradnja betona za 9 AB stupa. Obračun po m3 ugrađenog betona. | m3 | 4.75 |  | 0
C.1.8 | - dobetoniravanje 2. reda AB stupova do visine od cca 2,5 m betonom razreda tlačne čvrstoće C 30/37, stupnja izloženosti XF1, XC4, XC2 . Stup je promjera 80 cm. Stavka podrazumijeva sav rad, materijal i opremu, sve prijevoze i prijenose, te ugradnju betona. U stavku je uključena ugradnja betona za 18 AB stupa. Obračun po m3 ugrađenog betona. | m3 | 4 |  | 0
0 |  |  |  |  | 0
D. ZAVRŠNI I OSTALI RADOVI
D.1 | Vraćanje svih zauzetih površina u prvobitno stanje nakon završetka izvođenja radova. Obračun po kompletu. | komplet | 1 |  | 0
D. ZAVRŠNI I OSTALI RADOVI- UKUPNO: |  |  |  |  | 0
REKAPITULACIJA
1 | A. ZEMLJANI RADOVI |  |  |  | 0
3 | C. RADOVI NA SANACIJI AB STUPOVA |  |  |  | 0
4 | D. ZAVRŠNI I OSTALI RADOVI |  |  |  | 0
UKUPNO |  |  |  |  | 0
PDV (25%): |  |  |  |  | 0
SVEUKUPNO: |  |  |  |  | 0